## Data
Stringer Data
Material | Stiffness | Spacing | Thickness | Width | Area | Second Moment of Inertia | Width / 2 | Area Width / 2 | SMI Width / 2
2024-T3-1 | 0.21 | 152 | 1.8 | 51 | 91.8 | 19897.65 | 25.5 | 45.9 | 2487.2063
2024-T4-1 | 0.58 | 152 | 9.53 | 51 | 486.03 | 105347.0025 | 25.5 | 243.015 | 13168.3753
2024-T3-2 | 0.41 | 152 | 4.83 | 51 | 246.33 | 53392.0275 | 25.5 | 123.165 | 6674.0034
2024-T3-3 | 0.41 | 76 | 4.83 | 25 | 120.75 | 6289.0625 | 12.5 | 60.375 | 786.1328
AM350-CRT-1 | 0.41 | 152 | 1.27 | 64 | 81.28 | 27743.5733 | 32 | 40.64 | 3467.9467
AM350-CRT-2 | 0.41 | 76 | 1.27 | 32 | 40.64 | 3467.9467 | 16 | 20.32 | 433.4933
Sheet Data | KSI, IN
Material | KC | Forman Costant | Forman P1 | Load | R
2024-T3 | 92 | 2.165e-15 | 3.5 | 15 | 0.1
7075-T6 | 68 | 1.046e-14 | 3.4 | 10 | 0.1
Sheet Data | MPA, mm
Material | KC | Forman Costant | Forman P1
2024-T3 | 3196.86 | 2.2234e-19 | 3.5 | 103 | 0.1
7075-T6 | 2362.9 | 1.5317e-18 | 3.4 | 68.9 | 0.1

## 2024-T3 2.29 - 0.21 - Paris
Initial point difference = |  | 1e-05
Unstiffened (mm) |  | Unstiffened (in)
Crack Length | da/dN
12.7 | 0.00058624 | 0.5 | 1.308e-05
19.05 | 0.0015198 | 0.75 | 4.9835e-05
25.4 | 0.0027801 | 1 | 9.9453e-05
31.75 | 0.0043486 | 1.25 | 0.0001612
38.1 | 0.0062157 | 1.5 | 0.00023471
44.45 | 0.0083777 | 1.75 | 0.00031983
50.8 | 0.010835 | 2 | 0.00041658
57.15 | 0.013592 | 2.25 | 0.0005251
63.5 | 0.016654 | 2.5 | 0.00064568
69.85 | 0.020033 | 2.75 | 0.00077871
76.2 | 0.023741 | 3 | 0.00092469
82.55 | 0.027793 | 3.25 | 0.0010842
88.9 | 0.032208 | 3.5 | 0.001258
95.25 | 0.037008 | 3.75 | 0.001447
101.6 | 0.042217 | 4 | 0.0016521
107.95 | 0.047863 | 4.25 | 0.0018744
114.3 | 0.05398 | 4.5 | 0.0021152
120.65 | 0.060603 | 4.75 | 0.0023759
127 | 0.067774 | 5 | 0.0026583
133.35 | 0.07554 | 5.25 | 0.002964
139.7 | 0.083954 | 5.5 | 0.0032953
146.05 | 0.093076 | 5.75 | 0.0036544
152.4 | 0.10297 | 6 | 0.0040441
158.75 | 0.11372 | 6.25 | 0.0044673
165.1 | 0.12541 | 6.5 | 0.0049274
171.45 | 0.13814 | 6.75 | 0.0054284
177.8 | 0.15201 | 7 | 0.0059747
184.15 | 0.16717 | 7.25 | 0.0065714
190.5 | 0.18375 | 7.5 | 0.0072241
196.85 | 0.20192 | 7.75 | 0.0079395
203.2 | 0.22188 | 8 | 0.0087253
209.55 | 0.24385 | 8.25 | 0.0095902
215.9 | 0.26808 | 8.5 | 0.010544
222.25 | 0.29489 | 8.75 | 0.0116
228.6 | 0.32462 | 9 | 0.01277
234.95 | 0.35767 | 9.25 | 0.014072
Stiffened Flexible |  | Unstiffened (in) |  | Stiffened Rigid |  | Unstiffened (in)
Crack Length | da/dN |  |  | Crack Length | da/dN
12.7 | 0.0005554 | 0.5 | 1.1866e-05 | 12.7 | 0.00046924 | 0.5 | 8.4739e-06
19.05 | 0.0013164 | 0.75 | 4.1829e-05 | 19.05 | 0.00095837 | 0.75 | 2.7731e-05
25.4 | 0.0022144 | 1 | 7.7183e-05 | 25.4 | 0.0014657 | 1 | 4.7705e-05
31.75 | 0.0032329 | 1.25 | 0.00011728 | 31.75 | 0.0020523 | 1.25 | 7.0799e-05
38.1 | 0.0043707 | 1.5 | 0.00016208 | 38.1 | 0.0027477 | 1.5 | 9.8178e-05
44.45 | 0.0056268 | 1.75 | 0.00021153 | 44.45 | 0.0035584 | 1.75 | 0.0001301
50.8 | 0.0069997 | 2 | 0.00026558 | 50.8 | 0.0044831 | 2 | 0.0001665
57.15 | 0.0084874 | 2.25 | 0.00032415 | 57.15 | 0.0055187 | 2.25 | 0.00020727
63.5 | 0.010088 | 2.5 | 0.00038716 | 63.5 | 0.0066618 | 2.5 | 0.00025228
69.85 | 0.011798 | 2.75 | 0.0004545 | 69.85 | 0.0079085 | 2.75 | 0.00030136
76.2 | 0.013614 | 3 | 0.00052599 | 76.2 | 0.0092535 | 3 | 0.00035431
82.55 | 0.015529 | 3.25 | 0.00060138 | 82.55 | 0.01069 | 3.25 | 0.00041086
88.9 | 0.017534 | 3.5 | 0.00068032 | 88.9 | 0.012207 | 3.5 | 0.00047059
95.25 | 0.019616 | 3.75 | 0.00076228 | 95.25 | 0.01379 | 3.75 | 0.00053293
101.6 | 0.021755 | 4 | 0.0008465 | 101.6 | 0.015417 | 4 | 0.00059699
107.95 | 0.023924 | 4.25 | 0.00093188 | 107.95 | 0.017054 | 4.25 | 0.00066141
114.3 | 0.026079 | 4.5 | 0.0010167 | 114.3 | 0.018645 | 4.5 | 0.00072407
120.65 | 0.028157 | 4.75 | 0.0010985 | 120.65 | 0.020101 | 4.75 | 0.00078139
127 | 0.030049 | 5 | 0.001173 | 127 | 0.021257 | 5 | 0.0008269
133.35 | 0.03156 | 5.25 | 0.0012325 | 133.35 | 0.021787 | 5.25 | 0.00084775
139.7 | 0.032324 | 5.5 | 0.0012626 | 139.7 | 0.021045 | 5.5 | 0.00081854
146.05 | 0.031669 | 5.75 | 0.0012368 | 146.05 | 0.018 | 5.75 | 0.00069867
152.4 | 0.030835 | 6 | 0.001204 | 152.4 | 0.01516 | 6 | 0.00058683
158.75 | 0.029439 | 6.25 | 0.001149 | 158.75 | 0.012115 | 6.25 | 0.00046696
165.1 | 0.027276 | 6.5 | 0.0010639 | 165.1 | 0.0091529 | 6.5 | 0.00035035
171.45 | 0.026113 | 6.75 | 0.0010181 | 171.45 | 0.007923 | 6.75 | 0.00030193
177.8 | 0.025994 | 7 | 0.0010134 | 177.8 | 0.0078631 | 7 | 0.00029957
184.15 | 0.026646 | 7.25 | 0.001039 | 184.15 | 0.0084804 | 7.25 | 0.00032388
190.5 | 0.027818 | 7.5 | 0.0010852 | 190.5 | 0.0094903 | 7.5 | 0.00036363
196.85 | 0.029354 | 7.75 | 0.0011457 | 196.85 | 0.010746 | 7.75 | 0.00041306
203.2 | 0.031163 | 8 | 0.0012169 | 203.2 | 0.012173 | 8 | 0.00046924
209.55 | 0.033196 | 8.25 | 0.0012969 | 209.55 | 0.013734 | 8.25 | 0.0005307
215.9 | 0.035419 | 8.5 | 0.0013844 | 215.9 | 0.015408 | 8.5 | 0.00059663
222.25 | 0.037811 | 8.75 | 0.0014786 | 222.25 | 0.017184 | 8.75 | 0.00066652
228.6 | 0.040356 | 9 | 0.0015788 | 228.6 | 0.01905 | 9 | 0.00073998
234.95 | 0.043036 | 9.25 | 0.0016843 | 234.95 | 0.020996 | 9.25 | 0.00081661

## 2024-T3 2.29 - AL 0.21
Initial point difference = |  | 0 | 6.35
Unstiffened (mm) |  | Unstiffened (in)
Crack Length | da/dN
12.7 | 7.62e-06 | 0.25 | 7.62e-06
19.05 | 2.19e-05 | 0.5 | 2.19e-05
25.4 | 4.57e-05 | 0.75 | 4.57e-05
31.75 | 7.76e-05 | 1 | 7.76e-05
38.1 | 0.00011806 | 1.25 | 0.00011806
44.45 | 0.00016766 | 1.5 | 0.00016766
50.8 | 0.00022717 | 1.75 | 0.00022717
57.15 | 0.00029745 | 2 | 0.00029745
63.5 | 0.00037954 | 2.25 | 0.00037954
69.85 | 0.00047463 | 2.5 | 0.00047463
76.2 | 0.00058411 | 2.75 | 0.00058411
82.55 | 0.00070962 | 3 | 0.00070962
88.9 | 0.00085306 | 3.25 | 0.00085306
95.25 | 0.0010167 | 3.5 | 0.0010167
101.6 | 0.0012031 | 3.75 | 0.0012031
107.95 | 0.0014154 | 4 | 0.0014154
114.3 | 0.0016573 | 4.25 | 0.0016573
120.65 | 0.0019334 | 4.5 | 0.0019334
127 | 0.002249 | 4.75 | 0.002249
133.35 | 0.0026107 | 5 | 0.0026107
139.7 | 0.0030265 | 5.25 | 0.0030265
146.05 | 0.0035067 | 5.5 | 0.0035067
152.4 | 0.0040638 | 5.75 | 0.0040638
158.75 | 0.0047142 | 6 | 0.0047142
165.1 | 0.0054788 | 6.25 | 0.0054788
171.45 | 0.0063855 | 6.5 | 0.0063855
177.8 | 0.0074717 | 6.75 | 0.0074717
184.15 | 0.0087892 | 7 | 0.0087892
190.5 | 0.010411 | 7.25 | 0.010411
196.85 | 0.012446 | 7.5 | 0.012446
203.2 | 0.015058 | 7.75 | 0.015058
209.55 | 0.018515 | 8 | 0.018515
215.9 | 0.023273 | 8.25 | 0.023273
Douglas |  |  |  | Grumman |  |  |  | Huth |  |  |  | Rigid |  | Unstiffened (in)
Crack Length | da/dN |  |  | Crack Length | da/dN |  |  | Crack Length | da/dN |  |  | Crack Length | da/dN
12.7 | 6.96e-06 | 0.25 | 9.43e-06 | 12.7 | 6.84e-06 | 0.25 | 9.28e-06 | 12.7 | 7.12e-06 | 0.25 | 7.12e-06 | 12.7 | 5.9e-06 | 0.25 | 5.9e-06
19.05 | 1.79e-05 | 0.5 | 2.46e-05 | 19.05 | 1.73e-05 | 0.5 | 2.37e-05 | 19.05 | 1.88e-05 | 0.5 | 1.88e-05 | 19.05 | 1.28e-05 | 0.5 | 1.28e-05
25.4 | 3.36e-05 | 0.75 | 4.65e-05 | 25.4 | 3.19e-05 | 0.75 | 4.42e-05 | 25.4 | 3.6e-05 | 0.75 | 3.6e-05 | 25.4 | 2.15e-05 | 0.75 | 2.15e-05
31.75 | 5.21e-05 | 1 | 7.27e-05 | 31.75 | 4.91e-05 | 1 | 6.85e-05 | 31.75 | 5.68e-05 | 1 | 5.68e-05 | 31.75 | 3.17e-05 | 1 | 3.17e-05
38.1 | 7.39e-05 | 1.25 | 0.00010357 | 38.1 | 6.92e-05 | 1.25 | 9.69e-05 | 38.1 | 8.13e-05 | 1.25 | 8.13e-05 | 38.1 | 4.44e-05 | 1.25 | 4.44e-05
44.45 | 9.9e-05 | 1.5 | 0.00013931 | 44.45 | 9.25e-05 | 1.5 | 0.00013005 | 44.45 | 0.00010956 | 1.5 | 0.00010956 | 44.45 | 5.98e-05 | 1.5 | 5.98e-05
50.8 | 0.00012764 | 1.75 | 0.0001802 | 50.8 | 0.00011913 | 1.75 | 0.00016804 | 50.8 | 0.00014174 | 1.75 | 0.00014174 | 50.8 | 7.82e-05 | 1.75 | 7.82e-05
57.15 | 0.00015993 | 2 | 0.00022645 | 57.15 | 0.00014924 | 2 | 0.00021112 | 57.15 | 0.00017796 | 2 | 0.00017796 | 57.15 | 9.97e-05 | 2 | 9.97e-05
63.5 | 0.00019602 | 2.25 | 0.00027825 | 63.5 | 0.00018297 | 2.25 | 0.0002595 | 63.5 | 0.00021834 | 2.25 | 0.00021834 | 63.5 | 0.00012419 | 2.25 | 0.00012419
69.85 | 0.000236 | 2.5 | 0.00033578 | 69.85 | 0.00022041 | 2.5 | 0.00031334 | 69.85 | 0.00026301 | 2.5 | 0.00026301 | 69.85 | 0.00015187 | 2.5 | 0.00015187
76.2 | 0.00027995 | 2.75 | 0.00039916 | 76.2 | 0.00026164 | 2.75 | 0.00037275 | 76.2 | 0.00031204 | 2.75 | 0.00031204 | 76.2 | 0.00018274 | 2.75 | 0.00018274
82.55 | 0.0003279 | 3 | 0.00046843 | 82.55 | 0.00030667 | 3 | 0.00043775 | 82.55 | 0.00036547 | 3 | 0.00036547 | 82.55 | 0.00021677 | 3 | 0.00021677
88.9 | 0.00037977 | 3.25 | 0.00054349 | 88.9 | 0.00035542 | 3.25 | 0.00050825 | 88.9 | 0.00042326 | 3.25 | 0.00042326 | 88.9 | 0.00025385 | 3.25 | 0.00025385
95.25 | 0.00043534 | 3.5 | 0.00062404 | 95.25 | 0.00040766 | 3.5 | 0.00058391 | 95.25 | 0.00048521 | 3.5 | 0.00048521 | 95.25 | 0.00029374 | 3.5 | 0.00029374
101.6 | 0.0004942 | 3.75 | 0.00070947 | 101.6 | 0.00046295 | 3.75 | 0.0006641 | 101.6 | 0.00055094 | 3.75 | 0.00055094 | 101.6 | 0.00033595 | 3.75 | 0.00033595
107.95 | 0.00055558 | 4 | 0.00079867 | 107.95 | 0.00052051 | 4 | 0.00074769 | 107.95 | 0.00061975 | 4 | 0.00061975 | 107.95 | 0.00037967 | 4 | 0.00037967
114.3 | 0.00061823 | 4.25 | 0.00088983 | 114.3 | 0.00057903 | 4.25 | 0.00083279 | 114.3 | 0.00069047 | 4.25 | 0.00069047 | 114.3 | 0.00042344 | 4.25 | 0.00042344
120.65 | 0.00068004 | 4.5 | 0.00097985 | 120.65 | 0.00063634 | 4.5 | 0.00091621 | 120.65 | 0.00076115 | 4.5 | 0.00076115 | 120.65 | 0.0004648 | 4.5 | 0.0004648
127 | 0.00073744 | 4.75 | 0.0010635 | 127 | 0.00068871 | 4.75 | 0.00099249 | 127 | 0.0008285 | 4.75 | 0.0008285 | 127 | 0.00049923 | 4.75 | 0.00049923
133.35 | 0.00078407 | 5 | 0.0011316 | 133.35 | 0.00072943 | 5 | 0.0010519 | 133.35 | 0.00088668 | 5 | 0.00088668 | 133.35 | 0.00051813 | 5 | 0.00051813
139.7 | 0.00080818 | 5.25 | 0.0011668 | 139.7 | 0.00074614 | 5.25 | 0.0010762 | 139.7 | 0.00092496 | 5.25 | 0.00092496 | 139.7 | 0.00050523 | 5.25 | 0.00050523
146.05 | 0.00078986 | 5.5 | 0.00114 | 146.05 | 0.00071825 | 5.5 | 0.0010356 | 146.05 | 0.0009246 | 5.5 | 0.0009246 | 146.05 | 0.00043679 | 5.5 | 0.00043679
152.4 | 0.00075907 | 5.75 | 0.0010951 | 152.4 | 0.00067861 | 5.75 | 0.00097777 | 152.4 | 0.00091127 | 5.75 | 0.00091127 | 152.4 | 0.00036481 | 5.75 | 0.00036481
158.75 | 0.00069886 | 6 | 0.0010073 | 158.75 | 0.0006106 | 6 | 0.00087871 | 158.75 | 0.00086762 | 6 | 0.00086762 | 158.75 | 0.0002761 | 6 | 0.0002761
165.1 | 0.00061228 | 6.25 | 0.00088117 | 165.1 | 0.00051993 | 6.25 | 0.00074684 | 165.1 | 0.00079256 | 6.25 | 0.00079256 | 165.1 | 0.00019097 | 6.25 | 0.00019097
171.45 | 0.00055769 | 6.5 | 0.00080174 | 171.45 | 0.0004644 | 6.5 | 0.00066621 | 171.45 | 0.00074393 | 6.5 | 0.00074393 | 171.45 | 0.00015109 | 6.5 | 0.00015109
177.8 | 0.000539 | 6.75 | 0.00077457 | 177.8 | 0.00044523 | 6.75 | 0.00063839 | 177.8 | 0.00072954 | 6.75 | 0.00072954 | 177.8 | 0.00014201 | 6.75 | 0.00014201
184.15 | 0.00054705 | 7 | 0.00078627 | 184.15 | 0.00045202 | 7 | 0.00064824 | 184.15 | 0.00074252 | 7 | 0.00074252 | 184.15 | 0.00015087 | 7 | 0.00015087
190.5 | 0.00057272 | 7.25 | 0.00082361 | 190.5 | 0.00047548 | 7.25 | 0.00068229 | 190.5 | 0.00077437 | 7.25 | 0.00077437 | 190.5 | 0.00017038 | 7.25 | 0.00017038
196.85 | 0.00061028 | 7.5 | 0.00087827 | 196.85 | 0.00050999 | 7.5 | 0.00073242 | 196.85 | 0.00081944 | 7.5 | 0.00081944 | 196.85 | 0.00019679 | 7.5 | 0.00019679
203.2 | 0.00065663 | 7.75 | 0.00094576 | 203.2 | 0.00055258 | 7.75 | 0.00079432 | 203.2 | 0.00087454 | 7.75 | 0.00087454 | 203.2 | 0.00022822 | 7.75 | 0.00022822
209.55 | 0.00071013 | 8 | 0.0010237 | 209.55 | 0.00060169 | 8 | 0.00086575 | 209.55 | 0.00093794 | 8 | 0.00093794 | 209.55 | 0.00026375 | 8 | 0.00026375
215.9 | 0.00076987 | 8.25 | 0.0011108 | 215.9 | 0.00065646 | 8.25 | 0.00094551 | 215.9 | 0.0010087 | 8.25 | 0.0010087 | 215.9 | 0.00030289 | 8.25 | 0.00030289
222.25 | 0.00083528 | 8.5 | 0.0012063 | 222.25 | 0.0007164 | 8.5 | 0.0010329 | 222.25 | 0.0010861 | 8.5 | 0.0010861 | 222.25 | 0.00034539 | 8.5 | 0.00034539
228.6 | 0.00090593 | 8.75 | 0.0013095 | 228.6 | 0.00078108 | 8.75 | 0.0011272 | 228.6 | 0.0011698 | 8.75 | 0.0011698 | 228.6 | 0.00039103 | 8.75 | 0.00039103
234.95 | 0.00098135 | 9 | 0.0014198 | 234.95 | 0.00085011 | 9 | 0.001228 | 234.95 | 0.0012592 | 9 | 0.0012592 | 234.95 | 0.00043958 | 9 | 0.00043958

## 2024-T3 2.29 - AL 0.58
Initial point difference = |  | 0 |  | 6.35
Unstiffened (mm) |  | Unstiffened (in)
Crack Length | da/dN
12.7 | 7.6857e-06 | 0.25 | 7.6857e-06
19.05 | 2.3195e-05 | 0.5 | 2.3195e-05
25.4 | 4.9802e-05 | 0.75 | 4.9802e-05
31.75 | 8.5601e-05 | 1 | 8.5601e-05
38.1 | 0.00013095 | 1.25 | 0.00013095
44.45 | 0.00018619 | 1.5 | 0.00018619
50.8 | 0.00025174 | 1.75 | 0.00025174
57.15 | 0.00032807 | 2 | 0.00032807
63.5 | 0.00041571 | 2.25 | 0.00041571
69.85 | 0.00051528 | 2.5 | 0.00051528
76.2 | 0.00062744 | 2.75 | 0.00062744
82.55 | 0.00075294 | 3 | 0.00075294
88.9 | 0.0008926 | 3.25 | 0.0008926
95.25 | 0.0010473 | 3.5 | 0.0010473
101.6 | 0.0012181 | 3.75 | 0.0012181
107.95 | 0.0014061 | 4 | 0.0014061
114.3 | 0.0016124 | 4.25 | 0.0016124
120.65 | 0.0018384 | 4.5 | 0.0018384
127 | 0.0020856 | 4.75 | 0.0020856
133.35 | 0.0023556 | 5 | 0.0023556
139.7 | 0.0026501 | 5.25 | 0.0026501
146.05 | 0.0029712 | 5.5 | 0.0029712
152.4 | 0.0033209 | 5.75 | 0.0033209
158.75 | 0.0037017 | 6 | 0.0037017
165.1 | 0.0041162 | 6.25 | 0.0041162
171.45 | 0.0045673 | 6.5 | 0.0045673
177.8 | 0.0050584 | 6.75 | 0.0050584
184.15 | 0.0055929 | 7 | 0.0055929
190.5 | 0.0061751 | 7.25 | 0.0061751
196.85 | 0.0068093 | 7.5 | 0.0068093
203.2 | 0.0075006 | 7.75 | 0.0075006
209.55 | 0.0082548 | 8 | 0.0082548
215.9 | 0.0090781 | 8.25 | 0.0090781
Douglas |  |  |  |  | Grumman |  |  |  | Huth |  |  |  | Stiffened Rigid
Crack Length | da/dN |  |  |  | Crack Length | da/dN |  |  | Crack Length | da/dN |  |  | Crack Length | da/dN
12.7 | 6.83e-06 | 0.25 | 6.83e-06 |  | 12.7 | 6.67e-06 | 0.25 | 6.67e-06 | 12.7 | 6.67e-06 | 0.25 | 7.05e-06 | 12.7 | 1.71e-06 | 0.25 | 5.24e-06
19.05 | 1.78e-05 | 0.5 | 1.78e-05 |  | 19.05 | 1.7e-05 | 0.5 | 1.7e-05 | 19.05 | 1.7e-05 | 0.5 | 1.91e-05 | 19.05 | 3.3e-06 | 0.5 | 1.05e-05
25.4 | 3.32e-05 | 0.75 | 3.32e-05 |  | 25.4 | 3.09e-05 | 0.75 | 3.09e-05 | 25.4 | 3.09e-05 | 0.75 | 3.67e-05 | 25.4 | 5.03e-06 | 0.75 | 1.65e-05
31.75 | 5.06e-05 | 1 | 5.06e-05 |  | 31.75 | 4.64e-05 | 1 | 4.64e-05 | 31.75 | 4.64e-05 | 1 | 5.72e-05 | 31.75 | 6.98e-06 | 1 | 2.33e-05
38.1 | 7.01e-05 | 1.25 | 7.01e-05 |  | 38.1 | 6.37e-05 | 1.25 | 6.37e-05 | 38.1 | 6.37e-05 | 1.25 | 8.04e-05 | 38.1 | 9.37e-06 | 1.25 | 3.17e-05
44.45 | 9.17e-05 | 1.5 | 9.17e-05 |  | 44.45 | 8.29e-05 | 1.5 | 8.29e-05 | 44.45 | 8.29e-05 | 1.5 | 0.00010617 | 44.45 | 1.23e-05 | 1.5 | 4.21e-05
50.8 | 0.00011521 | 1.75 | 0.00011521 |  | 50.8 | 0.00010397 | 1.75 | 0.00010397 | 50.8 | 0.00010397 | 1.75 | 0.00013429 | 50.8 | 1.56e-05 | 1.75 | 5.44e-05
57.15 | 0.00014069 | 2 | 0.00014069 |  | 57.15 | 0.00012688 | 2 | 0.00012688 | 57.15 | 0.00012688 | 2 | 0.00016463 | 57.15 | 1.94e-05 | 2 | 6.86e-05
63.5 | 0.000168 | 2.25 | 0.000168 |  | 63.5 | 0.00015156 | 2.25 | 0.00015156 | 63.5 | 0.00015156 | 2.25 | 0.00019702 | 63.5 | 2.37e-05 | 2.25 | 8.46e-05
69.85 | 0.000197 | 2.5 | 0.000197 |  | 69.85 | 0.00017789 | 2.5 | 0.00017789 | 69.85 | 0.00017789 | 2.5 | 0.00023127 | 69.85 | 2.84e-05 | 2.5 | 0.00010226
76.2 | 0.00022751 | 2.75 | 0.00022751 |  | 76.2 | 0.00020569 | 2.75 | 0.00020569 | 76.2 | 0.00020569 | 2.75 | 0.00026718 | 76.2 | 3.34e-05 | 2.75 | 0.00012148
82.55 | 0.00025927 | 3 | 0.00025927 |  | 82.55 | 0.00023473 | 3 | 0.00023473 | 82.55 | 0.00023473 | 3 | 0.00030444 | 82.55 | 3.88e-05 | 3 | 0.00014204
88.9 | 0.00029193 | 3.25 | 0.00029193 |  | 88.9 | 0.00026467 | 3.25 | 0.00026467 | 88.9 | 0.00026467 | 3.25 | 0.00034269 | 88.9 | 4.43e-05 | 3.25 | 0.00016361
95.25 | 0.00032503 | 3.5 | 0.00032503 |  | 95.25 | 0.00029504 | 3.5 | 0.00029504 | 95.25 | 0.00029504 | 3.5 | 0.00038145 | 95.25 | 5e-05 | 3.5 | 0.00018572
101.6 | 0.00035793 | 3.75 | 0.00035793 |  | 101.6 | 0.00032522 | 3.75 | 0.00032522 | 101.6 | 0.00032522 | 3.75 | 0.00042007 | 101.6 | 5.56e-05 | 3.75 | 0.0002077
107.95 | 0.00038977 | 4 | 0.00038977 |  | 107.95 | 0.00035432 | 4 | 0.00035432 | 107.95 | 0.00035432 | 4 | 0.00045772 | 107.95 | 6.09e-05 | 4 | 0.00022856
114.3 | 0.00041941 | 4.25 | 0.00041941 |  | 114.3 | 0.00038117 | 4.25 | 0.00038117 | 114.3 | 0.00038117 | 4.25 | 0.00049327 | 114.3 | 6.55e-05 | 4.25 | 0.00024692
120.65 | 0.00044522 | 4.5 | 0.00044522 |  | 120.65 | 0.0004041 | 4.5 | 0.0004041 | 120.65 | 0.0004041 | 4.5 | 0.00052519 | 120.65 | 6.9e-05 | 4.5 | 0.00026071
127 | 0.00046485 | 4.75 | 0.00046485 |  | 127 | 0.00042068 | 4.75 | 0.00042068 | 127 | 0.00042068 | 4.75 | 0.00055124 | 127 | 7.05e-05 | 4.75 | 0.00026678
133.35 | 0.00047458 | 5 | 0.00047458 |  | 133.35 | 0.00042701 | 5 | 0.00042701 | 133.35 | 0.00042701 | 5 | 0.00056794 | 133.35 | 6.88e-05 | 5 | 0.00026002
139.7 | 0.00046822 | 5.25 | 0.00046822 |  | 139.7 | 0.00041672 | 5.25 | 0.00041672 | 139.7 | 0.00041672 | 5.25 | 0.00056941 | 139.7 | 6.19e-05 | 5.25 | 0.00023262
146.05 | 0.00043619 | 5.5 | 0.00043619 |  | 146.05 | 0.00038026 | 5.5 | 0.00038026 | 146.05 | 0.00038026 | 5.5 | 0.00054613 | 146.05 | 4.78e-05 | 5.5 | 0.000177
152.4 | 0.00040111 | 5.75 | 0.00040111 |  | 152.4 | 0.00034204 | 5.75 | 0.00034204 | 152.4 | 0.00034204 | 5.75 | 0.00051817 | 152.4 | 3.63e-05 | 5.75 | 0.00013235
158.75 | 0.0003539 | 6 | 0.0003539 |  | 158.75 | 0.00029321 | 6 | 0.00029321 | 158.75 | 0.00029321 | 6 | 0.00047598 | 158.75 | 2.48e-05 | 6 | 8.85e-05
165.1 | 0.00029695 | 6.25 | 0.00029695 |  | 165.1 | 0.00023742 | 6.25 | 0.00023742 | 165.1 | 0.00023742 | 6.25 | 0.00041981 | 165.1 | 1.52e-05 | 6.25 | 5.29e-05
171.45 | 0.00026126 | 6.5 | 0.00026126 |  | 171.45 | 0.00020407 | 6.5 | 0.00020407 | 171.45 | 0.00020407 | 6.5 | 0.00038234 | 171.45 | 1.13e-05 | 6.5 | 3.87e-05
177.8 | 0.00024626 | 6.75 | 0.00024626 |  | 177.8 | 0.00019087 | 6.75 | 0.00019087 | 177.8 | 0.00019087 | 6.75 | 0.00036564 | 177.8 | 1.07e-05 | 6.75 | 3.65e-05
184.15 | 0.00024567 | 7 | 0.00024567 |  | 184.15 | 0.00019111 | 7 | 0.00019111 | 184.15 | 0.00019111 | 7 | 0.00036443 | 184.15 | 1.19e-05 | 7 | 4.07e-05
190.5 | 0.0002541 | 7.25 | 0.0002541 |  | 190.5 | 0.00019961 | 7.25 | 0.00019961 | 190.5 | 0.00019961 | 7.25 | 0.0003733 | 190.5 | 1.42e-05 | 7.25 | 4.91e-05
196.85 | 0.00026834 | 7.5 | 0.00026834 |  | 196.85 | 0.00021338 | 7.5 | 0.00021338 | 196.85 | 0.00021338 | 7.5 | 0.00038877 | 196.85 | 1.73e-05 | 7.5 | 6.05e-05
203.2 | 0.00028659 | 7.75 | 0.00028659 |  | 203.2 | 0.00023083 | 7.75 | 0.00023083 | 203.2 | 0.00023083 | 7.75 | 0.00040883 | 203.2 | 2.1e-05 | 7.75 | 7.43e-05
209.55 | 0.00030788 | 8 | 0.00030788 |  | 209.55 | 0.00025108 | 8 | 0.00025108 | 209.55 | 0.00025108 | 8 | 0.00043232 | 209.55 | 2.52e-05 | 8 | 9.02e-05
215.9 | 0.00033157 | 8.25 | 0.00033157 |  | 215.9 | 0.00027358 | 8.25 | 0.00027358 | 215.9 | 0.00027358 | 8.25 | 0.00045849 | 215.9 | 2.99e-05 | 8.25 | 0.000108
222.25 | 0.00035721 | 8.5 | 0.00035721 |  | 222.25 | 0.00029792 | 8.5 | 0.00029792 | 222.25 | 0.00029792 | 8.5 | 0.0004868 | 222.25 | 3.5e-05 | 8.5 | 0.00012743
228.6 | 0.00038439 | 8.75 | 0.00038439 |  | 228.6 | 0.00032375 | 8.75 | 0.00032375 | 228.6 | 0.00032375 | 8.75 | 0.00051677 | 228.6 | 4.04e-05 | 8.75 | 0.00014827
234.95 | 0.00041271 | 9 | 0.00041271 |  | 234.95 | 0.00035069 | 9 | 0.00035069 | 234.95 | 0.00035069 | 9 | 0.00054792 | 234.95 | 4.6e-05 | 9 | 0.00017026

## 7075-T6
Initial point difference = |  | 0
Unstiffened (mm) |  | Unstiffened (in)
Crack Length | da/dN
5.08 | 6.225e-05 | 0.2 | 2.4508e-06
7.62 | 0.00016235 | 0.3 | 6.3915e-06
10.16 | 0.00029974 | 0.4 | 1.1801e-05
12.7 | 0.00047353 | 0.5 | 1.8643e-05
15.24 | 0.00068354 | 0.6 | 2.6911e-05
17.78 | 0.00093008 | 0.7 | 3.6617e-05
20.32 | 0.0012138 | 0.8 | 4.7786e-05
22.86 | 0.0015355 | 0.9 | 6.0452e-05
25.4 | 0.0018964 | 1 | 7.4662e-05
27.94 | 0.0022979 | 1.1 | 9.0469e-05
30.48 | 0.0027416 | 1.2 | 0.00010794
33.02 | 0.0032294 | 1.3 | 0.00012714
35.56 | 0.0037632 | 1.4 | 0.00014816
38.1 | 0.0043455 | 1.5 | 0.00017108
40.64 | 0.0049789 | 1.6 | 0.00019602
43.18 | 0.0056662 | 1.7 | 0.00022308
45.72 | 0.0064107 | 1.8 | 0.00025239
48.26 | 0.0072158 | 1.9 | 0.00028409
50.8 | 0.0080854 | 2 | 0.00031832
53.34 | 0.009024 | 2.1 | 0.00035528
55.88 | 0.010036 | 2.2 | 0.00039513
58.42 | 0.011127 | 2.3 | 0.00043809
60.96 | 0.012303 | 2.4 | 0.00048438
63.5 | 0.01357 | 2.5 | 0.00053426
66.04 | 0.014936 | 2.6 | 0.00058802
68.58 | 0.016407 | 2.7 | 0.00064595
71.12 | 0.017994 | 2.8 | 0.00070842
73.66 | 0.019705 | 2.9 | 0.00077579
76.2 | 0.021552 | 3 | 0.00084851
78.74 | 0.023547 | 3.1 | 0.00092704
81.28 | 0.025703 | 3.2 | 0.0010119
83.82 | 0.028036 | 3.3 | 0.0011038
86.36 | 0.030562 | 3.4 | 0.0012032
88.9 | 0.033302 | 3.5 | 0.0013111
91.44 | 0.036276 | 3.6 | 0.0014282
93.98 | 0.03951 | 3.7 | 0.0015555
96.52 | 0.043032 | 3.8 | 0.0016942
99.06 | 0.046873 | 3.9 | 0.0018454
101.6 | 0.051071 | 4 | 0.0020107
104.14 | 0.055667 | 4.1 | 0.0021916
All Stiffeners Intact |  | Unstiffened (in) |  | First Stiffeners Broken |  | Unstiffened (in)
Crack Length | da/dN |  |  | Crack Length | da/dN
5.08 | 6.1985e-05 | 0.2 | 2.4403e-06 | 5.08 | 5.2895e-05 | 0.2 | 2.0825e-06
7.62 | 0.00016021 | 0.3 | 6.3076e-06 | 7.62 | 0.00013464 | 0.3 | 5.3007e-06
10.16 | 0.00029127 | 0.4 | 1.1467e-05 | 10.16 | 0.00024208 | 0.4 | 9.5309e-06
12.7 | 0.00044935 | 0.5 | 1.7691e-05 | 12.7 | 0.00037 | 0.5 | 1.4567e-05
15.24 | 0.00062625 | 0.6 | 2.4656e-05 | 15.24 | 0.00051166 | 0.6 | 2.0144e-05
17.78 | 0.00080846 | 0.7 | 3.1829e-05 | 17.78 | 0.00065796 | 0.7 | 2.5904e-05
20.32 | 0.00097174 | 0.8 | 3.8257e-05 | 20.32 | 0.00079278 | 0.8 | 3.1212e-05
22.86 | 0.0010732 | 0.9 | 4.2253e-05 | 22.86 | 0.00078053 | 0.9 | 3.073e-05
25.4 | 0.0010282 | 1 | 4.048e-05 | 25.4 | 0.0015785 | 1 | 6.2144e-05
27.94 | 0.00084575 | 1.1 | 3.3297e-05 | 27.94 | 0.0046376 | 1.1 | 0.00018258
30.48 | 0.0006959 | 1.2 | 2.7398e-05 | 30.48 | 0.0058226 | 1.2 | 0.00022923
33.02 | 0.00063574 | 1.3 | 2.5029e-05 | 33.02 | 0.0064971 | 1.3 | 0.00025579
35.56 | 0.00063239 | 1.4 | 2.4897e-05 | 35.56 | 0.0070095 | 1.4 | 0.00027596
38.1 | 0.00066843 | 1.5 | 2.6316e-05 | 38.1 | 0.0075083 | 1.5 | 0.0002956
40.64 | 0.00073312 | 1.6 | 2.8863e-05 | 40.64 | 0.0080438 | 1.6 | 0.00031668
43.18 | 0.00081995 | 1.7 | 3.2282e-05 | 43.18 | 0.0086261 | 1.7 | 0.00033961
45.72 | 0.00092481 | 1.8 | 3.641e-05 | 45.72 | 0.0092518 | 1.8 | 0.00036424
48.26 | 0.0010449 | 1.9 | 4.1139e-05 | 48.26 | 0.0099132 | 1.9 | 0.00039028
50.8 | 0.0011782 | 2 | 4.6386e-05 | 50.8 | 0.010601 | 2 | 0.00041736
53.34 | 0.0013228 | 2.1 | 5.2081e-05 | 53.34 | 0.011304 | 2.1 | 0.00044504
55.88 | 0.0014769 | 2.2 | 5.8144e-05 | 55.88 | 0.012007 | 2.2 | 0.00047274
58.42 | 0.0016377 | 2.3 | 6.4477e-05 | 58.42 | 0.012692 | 2.3 | 0.00049967
60.96 | 0.0018017 | 2.4 | 7.0933e-05 | 60.96 | 0.013327 | 2.4 | 0.00052469
63.5 | 0.0019627 | 2.5 | 7.7273e-05 | 63.5 | 0.013868 | 2.5 | 0.00054597
66.04 | 0.00211 | 2.6 | 8.3069e-05 | 66.04 | 0.014235 | 2.6 | 0.00056043
68.58 | 0.0022228 | 2.7 | 8.7513e-05 | 68.58 | 0.01429 | 2.7 | 0.00056258
71.12 | 0.0022621 | 2.8 | 8.9061e-05 | 71.12 | 0.013785 | 2.8 | 0.00054273
73.66 | 0.0021628 | 2.9 | 8.515e-05 | 73.66 | 0.012365 | 2.9 | 0.0004868
76.2 | 0.0017924 | 3 | 7.0568e-05 | 76.2 | 0.0094188 | 3 | 0.00037082
78.74 | 0.0013565 | 3.1 | 5.3407e-05 | 78.74 | 0.0064376 | 3.1 | 0.00025345
81.28 | 0.0010968 | 3.2 | 4.3182e-05 | 81.28 | 0.0046928 | 3.2 | 0.00018475
83.82 | 0.00098663 | 3.3 | 3.8844e-05 | 83.82 | 0.0038421 | 3.3 | 0.00015126
86.36 | 0.00096742 | 3.4 | 3.8087e-05 | 86.36 | 0.0034699 | 3.4 | 0.00013661
88.9 | 0.0010057 | 3.5 | 3.9595e-05 | 88.9 | 0.0033608 | 3.5 | 0.00013232
91.44 | 0.0010828 | 3.6 | 4.2631e-05 | 91.44 | 0.003405 | 3.6 | 0.00013405
93.98 | 0.0011879 | 3.7 | 4.6769e-05 | 93.98 | 0.0035441 | 3.7 | 0.00013953
96.52 | 0.0013145 | 3.8 | 5.1752e-05 | 96.52 | 0.0037456 | 3.8 | 0.00014746
99.06 | 0.0014582 | 3.9 | 5.7409e-05 | 99.06 | 0.0039901 | 3.9 | 0.00015709
101.6 | 0.0016159 | 4 | 6.3619e-05 | 101.6 | 0.004265 | 4 | 0.00016791
104.14 | 0.001785 | 4.1 | 7.0275e-05 | 104.14 | 0.004561 | 4.1 | 0.00017957